## probe-clock
Test:	change clock divisor for PIO to keep effects outside of shift loop small

Conclusion:	for low speed there is some gain, for higher not.
	AND: there must be a timing constraint I’m not aware of (see x16 and x8)

openocd (optimized)		408KByte	x16

Freq-req	Freq-eff	Time	408/t
500	500	19.3	21.139896373057
1000	992	12.6	32.3809523809524
2000	1953	9.2	44.3478260869565
3000	2976	8	51
4000	3906	7.5	54.4
5000	4807	7.2	56.6666666666667
6000	5681	7	58.2857142857143
7000	6944	6.7	60.8955223880597
8000	7812	6.6	61.8181818181818
9000	8928	25.6	15.9375

openocd (optimized)		408KByte	x8

Freq-req	Freq-eff	Time	408/t
500	500	19.7	20.7106598984772
1000	992	12.7	32.1259842519685
2000	1953	9.3	43.8709677419355
3000	2976	8.1	50.3703703703704
4000	3906	7.6	53.6842105263158
5000	4807	7.3	55.8904109589041
6000	5681	7	58.2857142857143
7000	6944	6.7	60.8955223880597
8000	7812	6.6	61.8181818181818
9000	8928	6.5	62.7692307692308
11000	10416	6.4	63.75
13000	12500	6.3	64.7619047619048
16000	15625	6.2	65.8064516129032
21000	20833	26.3	15.5133079847909

openocd (optimized)		408KByte	x4

Freq-req	Freq-eff	Time	408/t
500	500	20.5	19.9024390243902
1000	992	13.2	30.9090909090909
2000	1953	9.5	42.9473684210526
3000	2976	8.3	49.1566265060241
4000	3906	7.6	53.6842105263158
5000	4807	7.3	55.8904109589041
6000	5681	7	58.2857142857143
7000	6944	6.8	60
8000	7812	6.7	60.8955223880597
9000	8928	6.6	61.8181818181818
11000	10416	6.5	62.7692307692308
13000	12500	6.3	64.7619047619048
16000	15625	6.2	65.8064516129032
21000	20833	6.1	66.8852459016394
50000	24000	6	68

openocd (optimized)		408KByte	x2

Freq-req	Freq-eff	Time	408/t
500	500	22.6	18.0530973451327
1000	992	14	29.1428571428571
2000	1953	10	40.8
3000	2976	8.5	48
4000	3906	7.8	52.3076923076923
5000	4807	7.4	55.1351351351351
6000	5681	7.2	56.6666666666667
7000	6944	6.9	59.1304347826087
8000	7812	6.8	60
9000	8928	6.6	61.8181818181818
11000	10416	6.5	62.7692307692308
13000	12500	6.4	63.75
16000	15625	6.3	64.7619047619048
21000	20833	6.1	66.8852459016394
50000	24000	6.1	66.8852459016394